## Hoja 1
QRA010 | m |  | Alero decorativo.
Alero decorativo en tejado, formado por tres hiladas de ladrillo macizo, recibido con mortero de cemento, confeccionado en obra, dosificación 1:6. El precio no incluye el emboquillado de las tejas del alero.
Código |  | Unidad |  | Descripción | Cantidad | Precio unitario | Precio parcial
1 |  |  |  | Materiales
mt05mmq010b |  | Ud |  | Ladrillo cerámico cara vista macizo de elaboración mecánica, color rojo, 25x12x5 cm, densidad 1300 kg/m³. | 22 | 5.14 | 113.08
mt08aaa010a |  | m³ |  | Agua. | 0.006 | 11.68 | 0.07
mt01arg005a |  | t |  | Arena de cantera, para mortero preparado en obra. | 0.016 | 158.4 | 2.53
mt08cem000j |  | kg |  | Cemento gris en sacos. | 2.5 | 1.22 | 3.05
[5 empty] | Subtotal materiales: |  | 118.73
2 |  |  |  | Equipo y herramienta
mq06hor010 |  | h |  | Hormigonera eléctrica con una capacidad de amasado de 160 l. | 0.014 | 22.77 | 0.32
[5 empty] | Subtotal equipo y herramienta: |  | 0.32
3 |  |  |  | Mano de obra
mo020 |  | h |  | Especialista de construcción. | 0.844 | 57.16 | 48.24
mo077 |  | h |  | Ayudante 1ª de construcción. | 0.941 | 42.73 | 40.21
[5 empty] | Subtotal mano de obra: |  | 88.45
4 |  |  |  | Herramienta menor
|  | % |  | Herramienta menor | 2 | 207.5 | 4.15
Coste de mantenimiento decenal: 52,91Bs en los primeros 10 años. |  |  |  |  | Costos directos (1+2+3+4): |  | 211.65