## Hoja 1
QRA010 | m |  | Alero decorativo.
Alero decorativo en tejado, formado por canecillos de madera de 80x10x15 cm, recibidos con mortero de cemento, confeccionado en obra, dosificación 1:6 con una separación de 50 cm y tablas de madera machihembradas de 23 mm fijadas con clavos, de acero galvanizado de alta adherencia, con un vuelo de 50 cm, y aplicación manual de dos manos de barniz sintético para exterior, a poro cerrado, incoloro, acabado satinado, a base de resinas alcídicas sobre la madera, previa aplicación de una mano de imprimación selladora para interior y exterior, formulada con resinas alcídicas y pigmentos seleccionados. El precio no incluye el emboquillado de las tejas del alero.
Código |  | Unidad |  | Descripción | Cantidad | Precio unitario | Precio parcial
1 |  |  |  | Materiales
mt13anm010 |  | Ud |  | Canecillo de madera, 80x10x15 cm. | 2.15 | 94.88 | 203.99
mt13blm011 |  | m² |  | Tabla de madera machihembrada de 23 mm de espesor. | 0.55 | 66.52 | 36.59
mt07emr111a |  | Ud |  | Clavo, de 4 mm de diámetro y 40 mm de longitud, de acero galvanizado de alta adherencia. | 2 | 0.63 | 1.26
mt08aaa010a |  | m³ |  | Agua. | 0.008 | 11.68 | 0.09
mt01arg005a |  | t |  | Arena de cantera, para mortero preparado en obra. | 0.065 | 158.4 | 10.3
mt08cem000j |  | kg |  | Cemento gris en sacos. | 10 | 1.22 | 12.2
mt27plj010a |  | l |  | Imprimación selladora para interior y exterior, formulada con resinas alcídicas y pigmentos seleccionados, color blanco, para aplicar con brocha, rodillo o pistola, con un contenido de sustancias orgánicas volátiles (VOC) < 350 g/l, para aplicar con brocha, rodillo o pistola. | 0.33 | 145.25 | 47.93
mt27bsj010a |  | l |  | Barniz sintético para exterior, a poro cerrado, incoloro, acabado satinado, a base de resinas alcídicas, con resistencia a los rayos UV, para aplicar con brocha, rodillo o pistola. | 0.15 | 138.16 | 20.72
[5 empty] | Subtotal materiales: |  | 333.08
2 |  |  |  | Equipo y herramienta
mq06hor010 |  | h |  | Hormigonera eléctrica con una capacidad de amasado de 160 l. | 0.038 | 22.77 | 0.87
[5 empty] | Subtotal equipo y herramienta: |  | 0.87
3 |  |  |  | Mano de obra
mo020 |  | h |  | Especialista de construcción. | 0.674 | 57.16 | 38.53
mo077 |  | h |  | Ayudante 1ª de construcción. | 1.06 | 42.73 | 45.29
mo038 |  | h |  | Especialista pintor. | 0.517 | 57.16 | 29.55
[5 empty] | Subtotal mano de obra: |  | 113.37
4 |  |  |  | Herramienta menor
|  | % |  | Herramienta menor | 2 | 447.32 | 8.95
Coste de mantenimiento decenal: 114,07Bs en los primeros 10 años. |  |  |  |  | Costos directos (1+2+3+4): |  | 456.27