## Hoja 1
QRA011 | m | Emboquillado de tejas de alero en cubierta inclinada.
Emboquillado de tejas de alero con mortero de cemento, confeccionado en obra, con aditivo hidrófugo, dosificación 1:6, en cubierta inclinada.
Código |  |  | Unidad | Descripción | Cantidad | Precio unitario | Precio parcial
1 |  |  |  | Materiales
mt08aaa010a |  |  | m³ | Agua. | 0.006 | 11.61 | 0.07
mt01arg005a |  |  | t | Arena de cantera, para mortero preparado en obra. | 0.049 | 157.46 | 7.72
mt08cem000j |  |  | kg | Cemento gris en sacos. | 7.5 | 1.21 | 9.08
[5 empty] | Subtotal materiales: |  | 16.87
2 |  |  |  | Equipo y herramienta
mq06hor010 |  |  | h | Hormigonera eléctrica con una capacidad de amasado de 160 l. | 0.024 | 22.66 | 0.54
[5 empty] | Subtotal equipo y herramienta: |  | 0.54
3 |  |  |  | Mano de obra
mo020 |  |  | h | Especialista de construcción. | 0.289 | 56.74 | 16.4
mo113 |  |  | h | Ayudante 2ª de construcción. | 0.289 | 40.86 | 11.81
[5 empty] | Subtotal mano de obra: |  | 28.21
4 |  |  |  | Herramienta menor
|  |  | % | Herramienta menor | 2 | 45.62 | 0.91
[5 empty] | Costos directos (1+2+3+4): |  | 46.53