## Hoja 1
QRB010 | m | Borde lateral de cubierta con perfil.
Borde lateral de cubierta con perfil botaguas de aluminio lacado, de 15 mm de altura, color blanco RAL 9010 acabado brillante, con perforaciones trapezoidales para su fijación y goterón. Incluso adhesivo cementoso, piezas especiales y silicona neutra.
Código |  |  | Unidad | Descripción | Cantidad | Precio unitario | Precio parcial
1 |  |  |  | Materiales
mt09mcr021m |  |  | kg | Adhesivo cementoso mejorado, C2, color gris. | 0.18 | 3.07 | 0.55
mt20pcs130aba1 |  |  | m | Perfil botaguas de aluminio lacado, de 15 mm de altura, color blanco RAL 9010 acabado brillante, con perforaciones trapezoidales para su fijación y goterón, suministrado en barras de 2,5 m de longitud. | 1.1 | 185.25 | 203.78
mt15sja100 |  |  | Ud | Cartucho de masilla de silicona neutra. | 0.01 | 27.4 | 0.27
[5 empty] | Subtotal materiales: |  | 204.6
2 |  |  |  | Mano de obra
mo020 |  |  | h | Especialista de construcción. | 0.181 | 56.74 | 10.27
mo113 |  |  | h | Ayudante 2ª de construcción. | 0.181 | 40.86 | 7.4
[5 empty] | Subtotal mano de obra: |  | 17.67
3 |  |  |  | Herramienta menor
|  |  | % | Herramienta menor | 2 | 222.27 | 4.45
Coste de mantenimiento decenal: 31,74Bs en los primeros 10 años. |  |  |  |  | Costos directos (1+2+3): |  | 226.72