## Hoja 1
QRL010 | m |  | Limahoya metálica.
Formación de limahoya con plancha de acero galvanizado de 0,70 mm de espesor y 1000 mm de desarrollo, preformada, sobre doble muro divisorio aligerado de 9 cm de espesor cada uno, de ladrillos cerámicos huecos de 24x11,5x9 cm, recibidos con mortero de cemento, confeccionado en obra, dosificación 1:6 y macizado con mortero de cemento, confeccionado en obra, dosificación 1:6. Incluso piezas especiales, solapes, fijaciones, conexiones a bajantes y junta de estanqueidad.
Código |  | Unidad |  | Descripción | Cantidad | Precio unitario | Precio parcial
1 |  |  |  | Materiales
mt13vaa010d |  | Ud |  | Plancha de acero galvanizado de 0,7 mm de espesor y 1000 mm de desarrollo, preformada. | 1.1 | 71.67 | 78.84
mt04lvc010c |  | Ud |  | Ladrillo cerámico hueco doble, para revestir, 24x11,5x9 cm, densidad 780 kg/m³. | 26 | 2.47 | 64.22
mt08aaa010a |  | m³ |  | Agua. | 0.006 | 11.61 | 0.07
mt01arg005a |  | t |  | Arena de cantera, para mortero preparado en obra. | 0.044 | 157.46 | 6.93
mt08cem000j |  | kg |  | Cemento gris en sacos. | 6.75 | 1.21 | 8.17
[5 empty] | Subtotal materiales: |  | 158.23
2 |  |  |  | Equipo y herramienta
mq06hor010 |  | h |  | Hormigonera eléctrica con una capacidad de amasado de 160 l. | 0.022 | 22.66 | 0.5
[5 empty] | Subtotal equipo y herramienta: |  | 0.5
3 |  |  |  | Mano de obra
mo020 |  | h |  | Especialista de construcción. | 0.864 | 56.74 | 49.02
mo077 |  | h |  | Ayudante 1ª de construcción. | 0.603 | 42.41 | 25.57
mo113 |  | h |  | Ayudante 2ª de construcción. | 0.692 | 40.86 | 28.28
[5 empty] | Subtotal mano de obra: |  | 102.87
4 |  |  |  | Herramienta menor
|  | % |  | Herramienta menor | 2 | 261.6 | 5.23
Coste de mantenimiento decenal: 98,73Bs en los primeros 10 años. |  |  |  |  | Costos directos (1+2+3+4): |  | 266.83