## Hoja 1
QRL030 | m | Limatesa de teja cerámica.
Formación de limatesa con caballetes cerámicos, color rojo, para tejas curvas, recibidos con mortero de cemento, confeccionado en obra, dosificación 1:6. Incluso solapes.
Código |  |  | Unidad | Descripción | Cantidad | Precio unitario | Precio parcial
1 |  |  |  | Materiales
mt13tac011a |  |  | Ud | Caballete cerámico, color rojo, para tejas curvas. | 3 | 7.22 | 21.66
mt08aaa010a |  |  | m³ | Agua. | 0.006 | 11.29 | 0.07
mt01arg005a |  |  | t | Arena de cantera, para mortero preparado en obra. | 0.049 | 152.96 | 7.5
mt08cem000j |  |  | kg | Cemento gris en sacos. | 7.5 | 1.18 | 8.85
[5 empty] | Subtotal materiales: |  | 38.08
2 |  |  |  | Equipo y herramienta
mq06hor010 |  |  | h | Hormigonera. | 0.024 | 12.04 | 0.29
[5 empty] | Subtotal equipo y herramienta: |  | 0.29
3 |  |  |  | Mano de obra
mo020 |  |  | h | Especialista de construcción. | 0.357 | 48.84 | 17.44
mo112 |  |  | h | Ayudante general de construcción. | 0.468 | 35.71 | 16.71
[5 empty] | Subtotal mano de obra: |  | 34.15
4 |  |  |  | Herramienta menor
|  |  | % | Herramienta menor | 2 | 72.52 | 1.45
Coste de mantenimiento decenal: 27,37Bs en los primeros 10 años. |  |  |  |  | Costos directos (1+2+3+4): |  | 73.97