## Hoja 1
QUN030 | m² |  | Tablero estructural de madera, para formación de faldón en cubierta inclinada.
Tablero estructural contrachapado de madera de pino insigne (Pinus radiata), para uso exterior, de 18 mm de espesor, con bordes canteados, fijado mecánicamente sobre soporte discontinuo de madera; para formación de faldón en cubierta inclinada. Incluso tornillos autotaladrantes de cabeza avellanada, de acero galvanizado.
Código |  | Unidad |  | Descripción | Cantidad | Precio unitario | Precio parcial
1 |  |  |  | Materiales
mt07tdm060b |  | m² |  | Tablero estructural contrachapado de madera de pino insigne (Pinus radiata), para uso exterior, de 18 mm de espesor, con bordes canteados, Euroclase D-s2, d0 de reacción al fuego, emisión de formaldehído menor o igual a 0,124 mg/m³ de aire. | 1.05 | 133.92 | 140.62
mt13pst110a |  | Ud |  | Tornillo autotaladrante de cabeza avellanada, de acero galvanizado, de 5,5 mm de diámetro y 76 mm de longitud. | 5 | 1.55 | 7.75
[5 empty] | Subtotal materiales: |  | 148.37
2 |  |  |  | Mano de obra
mo017 |  | h |  | Especialista carpintero. | 0.221 | 57.56 | 12.72
mo058 |  | h |  | Ayudante 1ª carpintero. | 0.221 | 42.67 | 9.43
[5 empty] | Subtotal mano de obra: |  | 22.15
3 |  |  |  | Herramienta menor
|  | % |  | Herramienta menor | 2 | 170.52 | 3.41
Coste de mantenimiento decenal: 3,48Bs en los primeros 10 años. |  |  |  |  | Costos directos (1+2+3): |  | 173.93