## Hoja 1
QUO011 | m |  | Punto singular para cubierta inclinada de poliéster.
Cumbrera para cubierta inclinada, con una pendiente mayor del 10%, con caballetes de poliéster, con alas adaptables a cualquier ángulo, color marfil RAL 1015. Incluso accesorios de fijación de las piezas a las placas. El precio no incluye la superficie soporte.
Código |  | Unidad |  | Descripción | Cantidad | Precio unitario | Precio parcial
1 |  |  |  | Materiales
mt13lpo135f |  | m |  | Caballete de poliéster, con alas adaptables a cualquier ángulo, color marfil RAL 1015, para cubiertas de placas. | 1 | 158.87 | 158.87
mt13lpo032c |  | Ud |  | Clavo, para fijación sobre soporte de madera. | 0.25 | 0.62 | 0.16
[5 empty] | Subtotal materiales: |  | 159.03
2 |  |  |  | Mano de obra
mo051 |  | h |  | Especialista en montaje de fachadas y techos de paneles metálicos. | 0.108 | 58.3 | 6.3
mo098 |  | h |  | Ayudante 1ª en montaje de fachadas y techos de paneles metálicos. | 0.108 | 42.41 | 4.58
[5 empty] | Subtotal mano de obra: |  | 10.88
3 |  |  |  | Herramienta menor
|  | % |  | Herramienta menor | 2 | 169.91 | 3.4
Coste de mantenimiento decenal: 50,26Bs en los primeros 10 años. |  |  |  |  | Costos directos (1+2+3): |  | 173.31