## Hoja 1
QUS010 | m² | Cobertura de tejas asfálticas.
Cobertura de tejas asfálticas rectangulares, fijadas mecánicamente al soporte, previa aplicación de emulsión asfáltica aniónica con cargas en perímetro y puntos singulares, en cubierta inclinada, con una pendiente del 45% al 175%. Incluso clavos para la fijación de las tejas asfálticas. El precio no incluye la resolución de puntos singulares ni las piezas especiales de la cobertura.
Código |  | Unidad | Descripción | Cantidad | Precio unitario | Precio parcial
1 |  |  | Materiales
mt13tag010a |  | m² | Teja asfáltica rectangular. | 1.1 | 149.44 | 164.38
mt13piz050 |  | kg | Elementos de sujeción de acero inoxidable (clavos, ganchos, puntas, etc.). | 0.05 | 31.38 | 1.57
mt14iea020c |  | kg | Emulsión asfáltica aniónica con cargas. | 0.05 | 28.96 | 1.45
|  |  |  | Subtotal materiales: |  | 167.4
2 |  |  | Mano de obra
mo020 |  | h | Especialista de construcción. | 0.248 | 57.16 | 14.18
mo077 |  | h | Ayudante 1ª de construcción. | 0.248 | 42.73 | 10.6
|  |  |  | Subtotal mano de obra: |  | 24.78
3 |  |  | Herramienta menor
|  | % | Herramienta menor | 2 | 192.18 | 3.84
|  |  |  | Costos directos (1+2+3): |  | 196.02