## Hoja 1
QUS011 | m | Punto singular para cubierta inclinada de tejas asfálticas.
Cumbrera para cubierta inclinada, con una pendiente mayor del 15%, con tejas asfálticas rectangulares, fijadas mecánicamente al soporte. Incluso clavos para la fijación de las tejas asfálticas.
Código |  | Unidad | Descripción | Cantidad | Precio unitario | Precio parcial
1 |  |  | Materiales
mt13tag010a |  | m² | Teja asfáltica rectangular. | 1 | 129.22 | 129.22
mt13piz050 |  | kg | Elementos de sujeción de acero inoxidable (clavos, ganchos, puntas, etc.). | 2 | 31.21 | 62.42
|  |  |  | Subtotal materiales: |  | 191.64
2 |  |  | Mano de obra
mo020 |  | h | Especialista de construcción. | 0.241 | 56.74 | 13.67
mo077 |  | h | Ayudante 1ª de construcción. | 0.241 | 42.41 | 10.22
|  |  |  | Subtotal mano de obra: |  | 23.89
3 |  |  | Herramienta menor
|  | % | Herramienta menor | 2 | 215.53 | 4.31
|  |  |  | Costos directos (1+2+3): |  | 219.84