## Hoja 1
QUT030 | m² |  | Cobertura de tejas cerámicas.
Cobertura de tejas cerámicas curvas, acabado con engobe color rojo, 40,8x15x11,6 cm, recibidas con mortero de cemento, confeccionado en obra, dosificación 1:8, directamente sobre la superficie regularizada del faldón, en cubierta inclinada, con una pendiente mayor del 26%. El precio no incluye la resolución de puntos singulares ni las piezas especiales de la cobertura.
Código |  | Unidad |  | Descripción | Cantidad | Precio unitario | Precio parcial
1 |  |  |  | Materiales
mt08aaa010a |  | m³ |  | Agua. | 0.006 | 11.61 | 0.07
mt01arg005a |  | t |  | Arena de cantera, para mortero preparado en obra. | 0.052 | 157.46 | 8.19
mt08cem000j |  | kg |  | Cemento gris en sacos. | 6 | 1.21 | 7.26
mt13tac050a |  | Ud |  | Teja cerámica curva, acabado con engobe color rojo, 40,8x15x11,6 cm. | 33 | 8.05 | 265.65
mt13tac100 |  | kg |  | Pigmento para mortero. | 0.027 | 54.75 | 1.48
[5 empty] | Subtotal materiales: |  | 282.65
2 |  |  |  | Equipo y herramienta
mq06hor010 |  | h |  | Hormigonera eléctrica con una capacidad de amasado de 160 l. | 0.024 | 22.66 | 0.54
[5 empty] | Subtotal equipo y herramienta: |  | 0.54
3 |  |  |  | Mano de obra
mo020 |  | h |  | Especialista de construcción. | 0.703 | 56.74 | 39.89
mo113 |  | h |  | Ayudante 2ª de construcción. | 0.352 | 40.86 | 14.38
[5 empty] | Subtotal mano de obra: |  | 54.27
4 |  |  |  | Herramienta menor
|  | % |  | Herramienta menor | 2 | 337.46 | 6.75
Coste de mantenimiento decenal: 29,46Bs en los primeros 10 años. |  |  |  |  | Costos directos (1+2+3+4): |  | 344.21