## Hoja 1
QUT031 | m |  | Punto singular para cubierta inclinada de tejas cerámicas.
Alero para cubierta inclinada, con tejas cerámicas de alero curvas, acabado con engobe color rojo, 40,8x15x6,3 cm, recibidas con mortero de cemento, confeccionado en obra, dosificación 1:6.
Código |  | Unidad |  | Descripción | Cantidad | Precio unitario | Precio parcial
1 |  |  |  | Materiales
mt13tac057a |  | Ud |  | Teja cerámica de alero curva, acabado con engobe color rojo, 40,8x15x6,3 cm, para tejas curvas. | 12.8 | 8.41 | 107.65
mt08aaa010a |  | m³ |  | Agua. | 0.006 | 11.61 | 0.07
mt08cem000j |  | kg |  | Cemento gris en sacos. | 7.5 | 1.21 | 9.08
[5 empty] | Subtotal materiales: |  | 116.8
2 |  |  |  | Equipo y herramienta
mq06hor010 |  | h |  | Hormigonera eléctrica con una capacidad de amasado de 160 l. | 0.024 | 22.66 | 0.54
[5 empty] | Subtotal equipo y herramienta: |  | 0.54
3 |  |  |  | Mano de obra
mo020 |  | h |  | Especialista de construcción. | 0.271 | 56.74 | 15.38
mo113 |  | h |  | Ayudante 2ª de construcción. | 0.38 | 40.86 | 15.53
[5 empty] | Subtotal mano de obra: |  | 30.91
4 |  |  |  | Herramienta menor
|  | % |  | Herramienta menor | 2 | 148.25 | 2.97
Coste de mantenimiento decenal: 12,91Bs en los primeros 10 años. |  |  |  |  | Costos directos (1+2+3+4): |  | 151.22