## Hoja 1
RAH005 | m² |  | Chapado con plaquetas prefabricadas de hormigón, fijadas con mortero.
Chapado con plaquetas prefabricadas de hormigón, color blanco, 20x40x2 cm, fijadas con mortero bastardo de cal y cemento blanco BL-II/A-L 42,5 R, M-2,5, en paramento vertical, hasta 3 m de altura.
Código |  | Unidad |  | Descripción | Cantidad | Precio unitario | Precio parcial
1 |  |  |  | Materiales
mt19php010b |  | m² |  | Plaqueta prefabricada de hormigón blanco, 20x40x2 cm. | 1.05 | 114.06 | 119.76
mt09mor030a |  | m³ |  | Mortero bastardo de cal y cemento blanco BL-II/A-L 42,5 R, tipo M-2,5, confeccionado en obra con 200 kg/m³ de cemento y una proporción en volumen 1:2:10. | 0.025 | 1202.44 | 30.06
mt09mcr235 |  | kg |  | Mortero de juntas para prefabricados de hormigón y piedra artificial, compuesto de cemento, agregados, pigmentos y aditivos especiales. | 0.15 | 18.5 | 2.78
[5 empty] | Subtotal materiales: |  | 152.6
2 |  |  |  | Mano de obra
mo020 |  | h |  | Especialista de construcción. | 0.418 | 56.74 | 23.72
mo077 |  | h |  | Ayudante 1ª de construcción. | 0.418 | 42.41 | 17.73
mo113 |  | h |  | Ayudante 2ª de construcción. | 0.418 | 40.86 | 17.08
[5 empty] | Subtotal mano de obra: |  | 58.53
3 |  |  |  | Herramienta menor
|  | % |  | Herramienta menor | 2 | 211.13 | 4.22
Coste de mantenimiento decenal: 49,53Bs en los primeros 10 años. |  |  |  |  | Costos directos (1+2+3): |  | 215.35