## Hoja 1
RAP002 | m² |  | Chapado con piezas irregulares de piedra natural.
Chapado de paramentos de hasta 3 m de altura, con piezas irregulares de cuarcita, de entre 1 y 2 cm de espesor, recibidas con mortero de cemento M-7,5.
Código |  | Unidad |  | Descripción | Cantidad | Precio unitario | Precio parcial
1 |  |  |  | Materiales
mt19cir010d |  | m² |  | Piezas irregulares de cuarcita, de entre 1 y 2 cm de espesor, acabado natural. | 1 | 212.33 | 212.33
mt09mor010d |  | m³ |  | Mortero de cemento CEM II/B-P 32,5 N tipo M-7,5, confeccionado en obra con 300 kg/m³ de cemento y una proporción en volumen 1/5. | 0.03 | 916.25 | 27.49
[5 empty] | Subtotal materiales: |  | 239.82
2 |  |  |  | Mano de obra
mo022 |  | h |  | Especialista colocador de piedra natural. | 1.566 | 56.74 | 88.85
mo060 |  | h |  | Ayudante 1ª colocador de piedra natural. | 1.566 | 42.41 | 66.41
[5 empty] | Subtotal mano de obra: |  | 155.26
3 |  |  |  | Herramienta menor
|  | % |  | Herramienta menor | 2 | 395.08 | 7.9
Coste de mantenimiento decenal: 92,69Bs en los primeros 10 años. |  |  |  |  | Costos directos (1+2+3): |  | 402.98