## Hoja 1
RAP002 | m² |  | Chapado con piezas irregulares de piedra natural.
Chapado de paramentos de hasta 3 m de altura, con piezas irregulares de cuarcita, de entre 2 y 3 cm de espesor, recibidas con mortero bastardo de cal y cemento blanco BL-II/A-L 42,5 R, M-5.
Código |  | Unidad |  | Descripción | Cantidad | Precio unitario | Precio parcial
1 |  |  |  | Materiales
mt19cir010e |  | m² |  | Piezas irregulares de cuarcita, de entre 2 y 3 cm de espesor, acabado natural. | 1 | 241.35 | 241.35
mt09mor030b |  | m³ |  | Mortero bastardo de cal y cemento blanco BL-II/A-L 42,5 R, tipo M-5, confeccionado en obra con 250 kg/m³ de cemento y una proporción en volumen 1:1:7. | 0.03 | 1214.43 | 36.43
[5 empty] | Subtotal materiales: |  | 277.78
2 |  |  |  | Mano de obra
mo022 |  | h |  | Especialista colocador de piedra natural. | 1.566 | 56.74 | 88.85
mo060 |  | h |  | Ayudante 1ª colocador de piedra natural. | 1.566 | 42.41 | 66.41
[5 empty] | Subtotal mano de obra: |  | 155.26
3 |  |  |  | Herramienta menor
|  | % |  | Herramienta menor | 2 | 433.04 | 8.66
Coste de mantenimiento decenal: 101,59Bs en los primeros 10 años. |  |  |  |  | Costos directos (1+2+3): |  | 441.7