## Hoja 1
RDE020 | m² |  | Revestimiento mural con calamina de aluminio.
Revestimiento mural con calamina de aluminio lacado imitación madera, de 1,5 mm de espesor, Colocación en obra: con tornillos de acero galvanizado sobre subestructura soporte formada por perfiles omega de acero galvanizado, de 85 mm de anchura, con una separación de 600 mm. Incluso anclajes mecánicos para la fijación de la subestructura soporte.
Código |  | Unidad |  | Descripción | Cantidad | Precio unitario | Precio parcial
1 |  |  |  | Materiales
mt29pme030a |  | m |  | Perfil omega de acero galvanizado, de 85 mm de anchura. | 1.66 | 18.16 | 30.15
mt26aaa033a |  | Ud |  | Anclaje mecánico con taco de nylon y tornillo de acero galvanizado, de cabeza avellanada. | 12 | 2.44 | 29.28
mt29pme020O |  | m² |  | Calamina de aluminio lacado imitación madera, de 1,5 mm de espesor, para revestimiento de paramentos verticales interiores. | 1.05 | 662.93 | 696.08
mt29pme040a |  | Ud |  | Tornillo de acero galvanizado. | 9.33 | 2.92 | 27.24
[5 empty] | Subtotal materiales: |  | 782.75
2 |  |  |  | Mano de obra
mo018 |  | h |  | Especialista cerrajero. | 0.393 | 57.48 | 22.59
mo059 |  | h |  | Ayudante 1ª cerrajero. | 0.393 | 42.49 | 16.7
[5 empty] | Subtotal mano de obra: |  | 39.29
3 |  |  |  | Herramienta menor
|  | % |  | Herramienta menor | 2 | 822.04 | 16.44
Coste de mantenimiento decenal: 103,13Bs en los primeros 10 años. |  |  |  |  | Costos directos (1+2+3): |  | 838.48