## Hoja 1
RDP010 | m² |  | Revestimiento mural con papel de vinilo.
Revestimiento mural con papel de vinilo tela, de 360 g/m². Colocación en obra: con cola celulósica, soluble en agua.
Código |  | Unidad |  | Descripción | Cantidad | Precio unitario | Precio parcial
1 |  |  |  | Materiales
mt29cam020 |  | kg |  | Cola celulósica, soluble en agua, para papeles pintados. | 0.01 | 101.47 | 1.01
mt29pap010i |  | m² |  | Papel de vinilo tela, de 360 g/m², para revestimiento de paramentos verticales interiores. | 1.1 | 89.42 | 98.36
[5 empty] | Subtotal materiales: |  | 99.37
2 |  |  |  | Mano de obra
mo038 |  | h |  | Especialista pintor. | 0.13 | 56.74 | 7.38
mo076 |  | h |  | Ayudante 1ª de pintor. | 0.13 | 42.41 | 5.51
[5 empty] | Subtotal mano de obra: |  | 12.89
3 |  |  |  | Herramienta menor
|  | % |  | Herramienta menor | 2 | 112.26 | 2.25
Coste de mantenimiento decenal: 107,64Bs en los primeros 10 años. |  |  |  |  | Costos directos (1+2+3): |  | 114.51