## Hoja 1
RDT010 | m² | Revestimiento mural textil.
Revestimiento mural con tapizón de fibra sintética 100% poliamida, con 750 g/m² de masa superficial de fibra depositada, de 7,0 mm de espesor, tipo bucle, fabricada por proceso de tufting sobre revés de yute sintético. Colocación en obra: con adhesivo de contacto a base de resina acrílica en dispersión acuosa.
Código |  | Unidad | Descripción | Cantidad | Precio unitario | Precio parcial
1 |  |  | Materiales
mt18dww010a |  | kg | Adhesivo de contacto a base de resina acrílica en dispersión acuosa, para piso de goma, caucho, linóleo, PVC, tapizón y textil. | 0.5 | 42.39 | 21.2
mt29moq010d |  | m² | Tapizón de fibra sintética 100% poliamida, con 750 g/m² de masa superficial de fibra depositada, de 7 mm de espesor, tipo bucle, fabricada por proceso de tufting sobre revés de yute sintético, para revestimiento de paramentos verticales interiores. | 1.05 | 74.6 | 78.33
|  |  |  | Subtotal materiales: |  | 99.53
2 |  |  | Mano de obra
mo027 |  | h | Especialista instalador de tapizones y revestimientos textiles. | 0.418 | 57.16 | 23.89
mo065 |  | h | Ayudante 1ª instalador de tapizones y revestimientos textiles. | 0.418 | 42.73 | 17.86
|  |  |  | Subtotal mano de obra: |  | 41.75
3 |  |  | Herramienta menor
|  | % | Herramienta menor | 2 | 141.28 | 2.83
Coste de mantenimiento decenal: 100,88Bs en los primeros 10 años. |  |  |  | Costos directos (1+2+3): |  | 144.11