## Hoja 1
REA010 | m |  | Remate de peldaño con revestimiento laminado o de madera, mediante perfil preformado.
Remate curvo de peldaño con revestimiento laminado o de madera, mediante perfil de aluminio anodizado, de 10 mm de altura, color oro, fijado mecánicamente.
Código |  | Unidad |  | Descripción | Cantidad | Precio unitario | Precio parcial
1 |  |  |  | Materiales
mt18rpe020f |  | m |  | Perfil de aluminio anodizado, de 10 mm de altura, color oro, para remate de peldaño con revestimiento laminado o de madera; incluso accesorios de fijación. | 1.05 | 162.88 | 171.02
[5 empty] | Subtotal materiales: |  | 171.02
2 |  |  |  | Mano de obra
mo023 |  | h |  | Especialista colocador de pisos. | 0.064 | 56.74 | 3.63
[5 empty] | Subtotal mano de obra: |  | 3.63
3 |  |  |  | Herramienta menor
|  | % |  | Herramienta menor | 2 | 174.65 | 3.49
Coste de mantenimiento decenal: 30,28Bs en los primeros 10 años. |  |  |  |  | Costos directos (1+2+3): |  | 178.14