## Hoja 1
RFA010 | m² |  | Encalado tradicional sobre paramento exterior.
Encalado tradicional con tres manos de lechada fluida, con un contenido total de óxido de calcio y óxido de magnesio mayor o igual al 90%, a base de cal aérea hidratada, con una relación agua/cal de 2,7 dosificada en peso y 300 kg/m³ de cal, sobre paramento exterior de mortero de cal, piedra o ladrillo. El precio incluye la protección de los elementos del entorno que puedan verse afectados durante los trabajos y la resolución de puntos singulares.
Código |  | Unidad |  | Descripción | Cantidad | Precio unitario | Precio parcial
1 |  |  |  | Materiales
mt08cal011a |  | kg |  | Cal aérea hidratada, con un contenido total de óxido de calcio y óxido de magnesio mayor o igual al 90%, en sacos. | 1.8 | 3.38 | 6.08
mt08aaa010a |  | m³ |  | Agua. | 0.005 | 11.61 | 0.06
[5 empty] | Subtotal materiales: |  | 6.14
2 |  |  |  | Mano de obra
mo038 |  | h |  | Especialista pintor. | 0.077 | 56.74 | 4.37
mo076 |  | h |  | Ayudante 1ª de pintor. | 0.077 | 42.41 | 3.27
[5 empty] | Subtotal mano de obra: |  | 7.64
3 |  |  |  | Herramienta menor
|  | % |  | Herramienta menor | 2 | 13.78 | 0.28
Coste de mantenimiento decenal: 29,81Bs en los primeros 10 años. |  |  |  |  | Costos directos (1+2+3): |  | 14.06