## Hoja 1
RGP010 | m² | Revestimiento pétreo.
Aplicación manual de dos manos de revestimiento pétreo, color blanco, acabado mate, textura lisa, la primera mano diluida con un 15% de agua y la siguiente diluida con un 5% de agua o sin diluir, (rendimiento: 0,11 l/m² cada mano); previa aplicación de una mano de imprimación a base de copolímeros acrílicos en suspensión acuosa, sobre paramento exterior de mortero. El precio incluye la protección de los elementos del entorno que puedan verse afectados durante los trabajos y la resolución de puntos singulares.
Código |  | Unidad | Descripción | Cantidad | Precio unitario | Precio parcial
1 |  |  | Materiales
mt27pfp010b |  | l | Imprimación, a base de copolímeros acrílicos en suspensión acuosa, para favorecer la cohesión de soportes poco consistentes y la adherencia de pinturas. | 0.146 | 41.01 | 5.99
mt27pep010bac |  | kg | Revestimiento pétreo para exteriores, a base de copolímeros acrílicos, impermeable al agua de lluvia y permeable al vapor de agua, color Blanco, textura lisa, aplicado con brocha o rodillo. | 0.22 | 39.43 | 8.67
|  |  |  | Subtotal materiales: |  | 14.66
2 |  |  | Mano de obra
mo038 |  | h | Especialista pintor. | 0.2 | 56.74 | 11.35
mo076 |  | h | Ayudante 1ª de pintor. | 0.2 | 42.41 | 8.48
|  |  |  | Subtotal mano de obra: |  | 19.83
3 |  |  | Herramienta menor
|  | % | Herramienta menor | 2 | 34.49 | 0.69
Coste de mantenimiento decenal: 49,60Bs en los primeros 10 años. |  |  |  | Costos directos (1+2+3): |  | 35.18