## Hoja 1
RLB010 | m² |  | Pintura anticarbonatación.
Aplicación manual de dos manos de revestimiento elástico a base de resinas acrílicas en dispersión acuosa, color blanco, acabado mate, textura lisa, (rendimiento: 0,25 kg/m² cada mano), para la protección del hormigón o mortero frente a la carbonatación y ambientes agresivos contaminados.
Código |  | Unidad |  | Descripción | Cantidad | Precio unitario | Precio parcial
1 |  |  |  | Materiales
mt27tsb010ma |  | kg |  | Revestimiento elástico a base de resinas acrílicas en dispersión acuosa, color blanco, acabado mate, textura lisa, impermeable al dióxido de carbono y permeable al vapor de agua, para la protección de hormigón o mortero, frente a la carbonatación y ambientes agresivos contaminados. | 0.5 | 49.12 | 24.56
[5 empty] | Subtotal materiales: |  | 24.56
2 |  |  |  | Mano de obra
mo038 |  | h |  | Especialista pintor. | 0.181 | 56.74 | 10.27
mo076 |  | h |  | Ayudante 1ª de pintor. | 0.181 | 42.41 | 7.68
[5 empty] | Subtotal mano de obra: |  | 17.95
3 |  |  |  | Herramienta menor
|  | % |  | Herramienta menor | 2 | 42.51 | 0.85
Coste de mantenimiento decenal: 28,18Bs en los primeros 10 años. |  |  |  |  | Costos directos (1+2+3): |  | 43.36