## Hoja 1
RNS021 | m² |  | Esmalte sobre cerrajería de acero galvanizado o metal no férreo, acabado martelé.
Aplicación manual de dos manos de esmalte sintético, color a elegir, acabado martelé, (rendimiento: 0,1 l/m² cada mano); previa aplicación de dos manos de imprimación sintética antioxidante de secado rápido, a base de resinas alcídicas, color blanco, acabado mate (rendimiento: 0,1 l/m² cada mano), sobre barandilla interior con entrepaño de barrotes, de acero galvanizado o metal no férreo.
Código |  | Unidad |  | Descripción | Cantidad | Precio unitario | Precio parcial
1 |  |  |  | Materiales
mt27pfi140a |  | l |  | Imprimación sintética antioxidante de secado rápido, color blanco, acabado mate, a base de resinas alcídicas y pigmentos antioxidantes, de alta resistencia a la corrosión, para aplicar con brocha o pistola. | 0.2 | 100.3 | 20.06
mt27esm010b |  | l |  | Esmalte sintético, para exterior, color a elegir, acabado martelé, con resistencia a la intemperie, para aplicar con brocha, rodillo o pistola. | 0.2 | 130.7 | 26.14
[5 empty] | Subtotal materiales: |  | 46.2
2 |  |  |  | Mano de obra
mo038 |  | h |  | Especialista pintor. | 0.757 | 56.74 | 42.95
mo076 |  | h |  | Ayudante 1ª de pintor. | 0.151 | 42.41 | 6.4
[5 empty] | Subtotal mano de obra: |  | 49.35
3 |  |  |  | Herramienta menor
|  | % |  | Herramienta menor | 2 | 95.55 | 1.91
Coste de mantenimiento decenal: 206,62Bs en los primeros 10 años. |  |  |  |  | Costos directos (1+2+3): |  | 97.46