## Hoja 1
ROA010 | m² |  | Pintura para uso alimentario.
Aplicación manual de dos manos de revestimiento impermeabilizante bicomponente, color rojo, a base de resinas epoxi y poliamida, sin aminas aromáticas, (rendimiento: 0,3 kg/m² cada mano), sobre superficies interiores de tanques o silos de acero para uso alimentario.
Código |  | Unidad |  | Descripción | Cantidad | Precio unitario | Precio parcial
1 |  |  |  | Materiales
mt15bas290ab |  | kg |  | Revestimiento impermeabilizante bicomponente, color rojo, a base de resinas epoxi y poliamida, sin aminas aromáticas, con certificado de aptitud para estar en contacto con productos alimentarios. | 0.6 | 296.94 | 178.16
[5 empty] | Subtotal materiales: |  | 178.16
2 |  |  |  | Mano de obra
mo038 |  | h |  | Especialista pintor. | 0.187 | 57.16 | 10.69
mo076 |  | h |  | Ayudante 1ª de pintor. | 0.187 | 42.73 | 7.99
[5 empty] | Subtotal mano de obra: |  | 18.68
3 |  |  |  | Herramienta menor
|  | % |  | Herramienta menor | 2 | 196.84 | 3.94
Coste de mantenimiento decenal: 133,20Bs en los primeros 10 años. |  |  |  |  | Costos directos (1+2+3): |  | 200.78