## Hoja 1
ROQ020 | m² |  | Pintura de poliuretano alifático, en industria con solicitaciones químicas.
Aplicación manual de dos manos de pintura para interior y exterior, a base de poliuretano alifático, color a elegir, acabado brillante, textura lisa, (rendimiento: 0,15 kg/m² cada mano), previa aplicación de una mano de pintura para interior y exterior, a base de poliuretano alifático, acabado brillante; sobre superficie soporte de hormigón, en industria con solicitaciones químicas.
Código |  | Unidad |  | Descripción | Cantidad | Precio unitario | Precio parcial
1 |  |  |  | Materiales
mt27ppp010ra |  | kg |  | Pintura para interior y exterior, de dos componentes a base de poliuretano alifático, color a elegir, acabado brillante, textura lisa, resistente a la intemperie y a la abrasión; para aplicar con brocha, rodillo o pistola. | 0.3 | 150.86 | 45.26
mt27ppp020c |  | kg |  | Pintura para interior y exterior, de dos componentes a base de poliuretano alifático, acabado brillante, textura lisa, resistente a la intemperie y a la abrasión; para aplicar con brocha, rodillo o pistola. | 0.143 | 130.3 | 18.63
[5 empty] | Subtotal materiales: |  | 63.89
2 |  |  |  | Mano de obra
mo038 |  | h |  | Especialista pintor. | 0.225 | 59.67 | 13.43
mo076 |  | h |  | Ayudante 1ª de pintor. | 0.225 | 44.6 | 10.04
[5 empty] | Subtotal mano de obra: |  | 23.47
3 |  |  |  | Herramienta menor
|  | % |  | Herramienta menor | 2 | 87.36 | 1.75
Coste de mantenimiento decenal: 39,51Bs en los primeros 10 años. |  |  |  |  | Costos directos (1+2+3): |  | 89.11