## Hoja 1
RPE011 | m² |  | Enfoscado de cemento en el trasdós de la hoja exterior de fachada con cámara de aire.
Enfoscado de cemento, a buena vista, aplicado sobre un paramento vertical interior, en el trasdós de la hoja exterior de fachada con cámara de aire, hasta 3 m de altura, acabado superficial rugoso, con mortero de cemento, resistencia a compresión de 3 a 7,5 N/mm², absorción de agua por capilaridad menor de 0,4 kg/m² min½.
Código |  | Unidad |  | Descripción | Cantidad | Precio unitario | Precio parcial
1 |  |  |  | Materiales
mt08aaa010a |  | m³ |  | Agua. | 0.004 | 11.61 | 0.05
mt28mif010e |  | t |  | Mortero industrial para revoque y enlucido de uso corriente, de cemento, resistencia a compresión de 3 a 7,5 N/mm², absorción de agua por capilaridad menor de 0,4 kg/m² min½, suministrado en sacos. | 0.019 | 411.05 | 7.81
[5 empty] | Subtotal materiales: |  | 7.86
2 |  |  |  | Mano de obra
mo020 |  | h |  | Especialista de construcción. | 0.304 | 56.74 | 17.25
mo113 |  | h |  | Ayudante 2ª de construcción. | 0.217 | 40.86 | 8.87
[5 empty] | Subtotal mano de obra: |  | 26.12
3 |  |  |  | Herramienta menor
|  | % |  | Herramienta menor | 2 | 33.98 | 0.68
Coste de mantenimiento decenal: 5,89Bs en los primeros 10 años. |  |  |  |  | Costos directos (1+2+3): |  | 34.66