## Hoja 1
RPG010 | m² |  | Guarnecido de yeso.
Guarnecido de yeso de construcción B1 a buena vista, sobre paramento vertical, de hasta 3 m de altura, previa colocación de malla antiálcalis en cambios de material, con guardavivos.
Código |  | Unidad |  | Descripción | Cantidad | Precio unitario | Precio parcial
1 |  |  |  | Materiales
mt28vye020 |  | m² |  | Malla de fibra de vidrio tejida, antiálcalis, de 5x5 mm de luz de malla, flexible e imputrescible en el tiempo, de 70 g/m² de masa superficial y 0,40 mm de espesor de hilo, para armar yesos. | 0.105 | 6.62 | 0.7
mt09pye010b |  | m³ |  | Pasta de yeso de construcción B1. | 0.015 | 1119.5 | 16.79
mt28vye010 |  | m |  | Guardavivos de plástico y metal, estable a la acción de los sulfatos. | 0.215 | 3.05 | 0.66
[5 empty] | Subtotal materiales: |  | 18.15
2 |  |  |  | Mano de obra
mo033 |  | h |  | Especialista yesero. | 0.263 | 57.16 | 15.03
mo071 |  | h |  | Ayudante 1ª de yesero. | 0.166 | 42.73 | 7.09
[5 empty] | Subtotal mano de obra: |  | 22.12
3 |  |  |  | Herramienta menor
|  | % |  | Herramienta menor | 2 | 40.27 | 0.81
Coste de mantenimiento decenal: 6,98Bs en los primeros 10 años. |  |  |  |  | Costos directos (1+2+3): |  | 41.08