## Hoja 1
RPG011 | m² | Enlucido de yeso.
Enlucido de yeso de aplicación en capa fina C6, en una superficie previamente guarnecida, sobre paramento vertical, de hasta 3 m de altura.
Código |  |  | Unidad | Descripción | Cantidad | Precio unitario | Precio parcial
1 |  |  |  | Materiales
mt09pye010a |  |  | m³ | Pasta de yeso para aplicación en capa fina C6. | 0.003 | 1256.71 | 3.77
[5 empty] | Subtotal materiales: |  | 3.77
2 |  |  |  | Mano de obra
mo033 |  |  | h | Especialista yesero. | 0.069 | 57.16 | 3.94
mo071 |  |  | h | Ayudante 1ª de yesero. | 0.034 | 42.73 | 1.45
[5 empty] | Subtotal mano de obra: |  | 5.39
3 |  |  |  | Herramienta menor
|  |  | % | Herramienta menor | 2 | 9.16 | 0.18
Coste de mantenimiento decenal: 1,59Bs en los primeros 10 años. |  |  |  |  | Costos directos (1+2+3): |  | 9.34