## Hoja 1
RPR010 | m² |  | Revoque liso sobre paramento exterior.
Revoque liso con acabado lavado realizado con mortero de cal sobre un paramento exterior, previa colocación de malla antiálcalis en cambios de material y en los frentes de la losa.
Código |  | Unidad |  | Descripción | Cantidad | Precio unitario | Precio parcial
1 |  |  |  | Materiales
mt09mor050d |  | m³ |  | Mortero de cal aérea o apagada (1:4), confeccionado en obra. | 0.01 | 929.53 | 9.3
mt09mor050c |  | m³ |  | Mortero de cal aérea o apagada (1:3), confeccionado en obra. | 0.007 | 952.14 | 6.66
mt09var030a |  | m² |  | Malla de fibra de vidrio tejida, con impregnación de PVC, de 10x10 mm de luz de malla, antiálcalis, de 115 a 125 g/m² y 500 µm de espesor, para armar revoques tradicionales, enfoscados y morteros. | 0.21 | 11.69 | 2.45
mt09pmr010 |  | kg |  | Pigmento para morteros y revoques. | 0.01 | 67.85 | 0.68
[5 empty] | Subtotal materiales: |  | 19.09
2 |  |  |  | Mano de obra
mo039 |  | h |  | Especialista revocador. | 0.442 | 57.16 | 25.26
mo079 |  | h |  | Ayudante 1ª de revocador. | 0.442 | 42.73 | 18.89
mo111 |  | h |  | Ayudante 2ª de revocador. | 0.442 | 42.51 | 18.79
[5 empty] | Subtotal mano de obra: |  | 62.94
3 |  |  |  | Herramienta menor
|  | % |  | Herramienta menor | 2 | 82.03 | 1.64
Coste de mantenimiento decenal: 39,32Bs en los primeros 10 años. |  |  |  |  | Costos directos (1+2+3): |  | 83.67