## Hoja 1
RPR011 | m² | Revoque liso sobre paramento interior.
Revoque liso con acabado lavado realizado con mortero de cal sobre un paramento interior.
Código |  |  | Unidad | Descripción | Cantidad | Precio unitario | Precio parcial
1 |  |  |  | Materiales
mt09mor050d |  |  | m³ | Mortero de cal aérea o apagada (1:4), confeccionado en obra. | 0.01 | 923.74 | 9.24
mt09mor050c |  |  | m³ | Mortero de cal aérea o apagada (1:3), confeccionado en obra. | 0.007 | 946.22 | 6.62
mt09pmr010 |  |  | kg | Pigmento para morteros y revoques. | 0.01 | 67.43 | 0.67
[5 empty] | Subtotal materiales: |  | 16.53
2 |  |  |  | Mano de obra
mo039 |  |  | h | Especialista revocador. | 0.39 | 56.74 | 22.13
mo079 |  |  | h | Ayudante 1ª de revocador. | 0.39 | 42.41 | 16.54
mo111 |  |  | h | Ayudante 2ª de revocador. | 0.39 | 42.2 | 16.46
[5 empty] | Subtotal mano de obra: |  | 55.13
3 |  |  |  | Herramienta menor
|  |  | % | Herramienta menor | 2 | 71.66 | 1.43
Coste de mantenimiento decenal: 34,35Bs en los primeros 10 años. |  |  |  |  | Costos directos (1+2+3): |  | 73.09