## Hoja 1
RPR031 | m² | Revoque decorativo sobre paramento interior.
Revoque esgrafiado, realizado con mortero de cal sobre un paramento interior.
Código |  |  | Unidad | Descripción | Cantidad | Precio unitario | Precio parcial
1 |  |  |  | Materiales
mt28pmc010a |  |  | m³ | Pasta de mortero de cal para revoques, incluso china. | 0.025 | 1042.48 | 26.06
mt09pmr010 |  |  | kg | Pigmento para morteros y revoques. | 0.015 | 67.43 | 1.01
[5 empty] | Subtotal materiales: |  | 27.07
2 |  |  |  | Mano de obra
mo039 |  |  | h | Especialista revocador. | 0.993 | 56.74 | 56.34
mo079 |  |  | h | Ayudante 1ª de revocador. | 0.993 | 42.41 | 42.11
mo111 |  |  | h | Ayudante 2ª de revocador. | 0.497 | 42.2 | 20.97
mo020 |  |  | h | Especialista de construcción. | 2.922 | 56.74 | 165.79
mo113 |  |  | h | Ayudante 2ª de construcción. | 0.39 | 40.86 | 15.94
[5 empty] | Subtotal mano de obra: |  | 301.15
3 |  |  |  | Herramienta menor
|  |  | % | Herramienta menor | 2 | 328.22 | 6.56
Coste de mantenimiento decenal: 214,26Bs en los primeros 10 años. |  |  |  |  | Costos directos (1+2+3): |  | 334.78