## Hoja 1
RPS010 | m² |  | Estuco sobre paramento exterior.
Estucado de pasta de cal y arena de mármol blanco, previa colocación de malla antiálcalis en cambios de material y en los frentes de la losa.
Código |  | Unidad |  | Descripción | Cantidad | Precio unitario | Precio parcial
1 |  |  |  | Materiales
mt09mor050c |  | m³ |  | Mortero de cal aérea o apagada (1:3), confeccionado en obra. | 0.01 | 952.14 | 9.52
mt09mor050d |  | m³ |  | Mortero de cal aérea o apagada (1:4), confeccionado en obra. | 0.015 | 929.53 | 13.94
mt09var030a |  | m² |  | Malla de fibra de vidrio tejida, con impregnación de PVC, de 10x10 mm de luz de malla, antiálcalis, de 115 a 125 g/m² y 500 µm de espesor, para armar revoques tradicionales, enfoscados y morteros. | 0.21 | 11.69 | 2.45
[5 empty] | Subtotal materiales: |  | 25.91
2 |  |  |  | Mano de obra
mo034 |  | h |  | Especialista estucador. | 0.899 | 57.16 | 51.39
mo072 |  | h |  | Ayudante 1ª de estucador. | 0.899 | 42.73 | 38.41
[5 empty] | Subtotal mano de obra: |  | 89.8
3 |  |  |  | Herramienta menor
|  | % |  | Herramienta menor | 2 | 115.71 | 2.31
Coste de mantenimiento decenal: 55,47Bs en los primeros 10 años. |  |  |  |  | Costos directos (1+2+3): |  | 118.02