## Hoja 1
RPY011 | m² |  | Reparación de grietas en paramento revestido con yeso.
Reparación de grietas, de hasta 5 mm de anchura, en paramento de yeso, interior, vertical, de hasta 3 m de altura, mediante picado del revestimiento con medios manuales, aplicación de plaste en polvo de interior de 1,78 g/cm³ de densidad y lijado de la superficie para eliminar rugosidades.
Código |  | Unidad |  | Descripción | Cantidad | Precio unitario | Precio parcial
1 |  |  |  | Materiales
mt27pfj023a |  | kg |  | Plaste en polvo de interior de 1,78 g/cm³ de densidad, color blanco, para aplicar con espátula o llana. | 0.003 | 32.55 | 0.1
[5 empty] | Subtotal materiales: |  | 0.1
2 |  |  |  | Mano de obra
mo033 |  | h |  | Especialista yesero. | 0.08 | 59.67 | 4.77
mo071 |  | h |  | Ayudante 1ª de yesero. | 0.08 | 44.6 | 3.57
[5 empty] | Subtotal mano de obra: |  | 8.34
3 |  |  |  | Herramienta menor
|  | % |  | Herramienta menor | 2 | 8.44 | 0.17
Coste de mantenimiento decenal: 0,26Bs en los primeros 10 años. |  |  |  |  | Costos directos (1+2+3): |  | 8.61