## Hoja 1
RSC100 | m² |  | Piso continuo interior decorativo de terrazo "in situ", con mortero a base de resina epoxi.
Piso continuo interior decorativo de terrazo "in situ", de 8 mm de espesor, resistencia al deslizamiento media, realizado sobre superficie soporte de mortero de cemento o de hormigón. IMPRIMACIÓN: imprimación epoxi de dos componentes, sin disolventes, aplicada con rodillo, 0,5 kg/m². CAPA DE MORTERO: mortero epoxi de dos componentes, a base de resinas epoxi, cargas minerales y agregado de mármol, de granulometría comprendida entre 3 y 8 mm, aplicado con llana, 31,75 kg/m². CAPA DE SELLADO: sellador, a base de polímeros elastoméricos, transparente, aplicado con abrillantadora, 0,15 l/m². El precio no incluye la superficie soporte ni la ejecución de las juntas.
Código |  | Unidad |  | Descripción | Cantidad | Precio unitario | Precio parcial
1 |  |  |  | Materiales
mt28mct010a |  | kg |  | Imprimación epoxi de dos componentes, sin disolventes, para mejorar la adherencia de los soportes de mortero de cemento y de hormigón, para aplicar con rodillo. | 0.5 | 128.74 | 64.37
mt28mct020a |  | kg |  | Mortero epoxi de dos componentes, a base de resinas epoxi, cargas minerales y agregado de mármol, de granulometría comprendida entre 3 y 8 mm, para pisos continuos de terrazo "in situ", para aplicar con llana. | 31.75 | 32.58 | 1034.42
mt28mct040a |  | l |  | Sellador, a base de polímeros elastoméricos, transparente, con resistencia al deslizamiento media, para pisos continuos de terrazo "in situ", para aplicar con abrillantadora. | 0.15 | 337.08 | 50.56
[5 empty] | Subtotal materiales: |  | 1149.35
2 |  |  |  | Equipo y herramienta
mq08war151 |  | h |  | Pulidora de alta velocidad para pisos de terrazo "in situ", compuesta por platos giratorios a los que se acoplan una serie de muelas abrasivas diamantadas. | 0.464 | 27.39 | 12.71
mq08war156 |  | h |  | Abrillantadora de alta velocidad para pisos de terrazo "in situ", con plato de esponja sintética. | 0.348 | 49.5 | 17.23
[5 empty] | Subtotal equipo y herramienta: |  | 29.94
3 |  |  |  | Mano de obra
mo020 |  | h |  | Especialista de construcción. | 0.916 | 59.67 | 54.66
mo113 |  | h |  | Ayudante 2ª de construcción. | 0.523 | 42.97 | 22.47
mo037 |  | h |  | Especialista pulidor de pisos de pisos. | 0.523 | 59.67 | 31.21
mo075 |  | h |  | Ayudante 1ª pulidor de pisos de pisos. | 0.392 | 44.6 | 17.48
[5 empty] | Subtotal mano de obra: |  | 125.82
4 |  |  |  | Herramienta menor
|  | % |  | Herramienta menor | 2 | 1305.11 | 26.1
Coste de mantenimiento decenal: 119,81Bs en los primeros 10 años. |  |  |  |  | Costos directos (1+2+3+4): |  | 1331.21