## Hoja 1
RSE210 | Ud |  | Anillo de polietileno para soporte de piso flotante.
Soporte de piso flotante formado por anillo de encofrado de poliestireno, de 25 mm de altura, sobre lámina drenante, para el posterior relleno con mortero y colocación del piso (no incluido en este precio).
Código |  | Unidad |  | Descripción | Cantidad | Precio unitario | Precio parcial
1 |  |  |  | Materiales
mt18jrs700a |  | Ud |  | Soporte de piso flotante formado por anillo de encofrado de poliestireno, de 25 mm de altura y 240 mm de diámetro, para rellenar con mortero. | 1 | 13.1 | 13.1
[5 empty] | Subtotal materiales: |  | 13.1
2 |  |  |  | Mano de obra
mo011 |  | h |  | Especialista en montaje. | 0.131 | 58.3 | 7.64
mo080 |  | h |  | Ayudante 1ª en montaje. | 0.131 | 42.41 | 5.56
[5 empty] | Subtotal mano de obra: |  | 13.2
3 |  |  |  | Herramienta menor
|  | % |  | Herramienta menor | 2 | 26.3 | 0.53
[5 empty] | Costos directos (1+2+3): |  | 26.83