## Hoja 1
RSE110 | m |  | Escalón para falso piso.
Escalón para falso piso, compuesto por huella y tabica, realizado con paneles con núcleo de aglomerado de madera de alta densidad, mayor o igual a 650 kg/m³, con revestimiento exterior de seguridad, antideslizante, apoyados sobre pedestales de acero.
Código |  | Unidad |  | Descripción | Cantidad | Precio unitario | Precio parcial
1 |  |  |  | Materiales
mt12pmm020 |  | m |  | Escalón para falso piso, compuesto por huella y tabica, realizado con paneles con núcleo de aglomerado de madera de alta densidad, mayor o igual a 650 kg/m³, con revestimiento exterior de seguridad, antideslizante; incluso pedestales y cuñas de acero. | 1 | 1824.93 | 1824.93
[5 empty] | Subtotal materiales: |  | 1824.93
2 |  |  |  | Mano de obra
mo011 |  | h |  | Especialista en montaje. | 0.262 | 58.3 | 15.27
mo080 |  | h |  | Ayudante 1ª en montaje. | 0.262 | 42.41 | 11.11
[5 empty] | Subtotal mano de obra: |  | 26.38
3 |  |  |  | Herramienta menor
|  | % |  | Herramienta menor | 2 | 1851.31 | 37.03
Coste de mantenimiento decenal: 94,42Bs en los primeros 10 años. |  |  |  |  | Costos directos (1+2+3): |  | 1888.34