## Hoja 1
RSE210 | Ud |  | Anillo de polietileno para soporte de piso flotante.
Soporte de piso flotante formado por anillo de encofrado de polietileno, de 2 mm de altura, sobre lámina drenante, para el posterior relleno con adhesivo cementoso y colocación del piso (no incluido en este precio).
Código |  | Unidad |  | Descripción | Cantidad | Precio unitario | Precio parcial
1 |  |  |  | Materiales
mt18jrs710a |  | Ud |  | Soporte de piso flotante formado por anillo de encofrado de polietileno, de 2 mm de altura y 230 mm de diámetro, para rellenar con adhesivo cementoso. | 1 | 105.59 | 105.59
[5 empty] | Subtotal materiales: |  | 105.59
2 |  |  |  | Mano de obra
mo011 |  | h |  | Especialista en montaje. | 0.131 | 58.3 | 7.64
mo080 |  | h |  | Ayudante 1ª en montaje. | 0.131 | 42.41 | 5.56
[5 empty] | Subtotal mano de obra: |  | 13.2
3 |  |  |  | Herramienta menor
|  | % |  | Herramienta menor | 2 | 118.79 | 2.38
[5 empty] | Costos directos (1+2+3): |  | 121.17