## Hoja 1
RSI006 | m² | Preparación de superficie de solera de hormigón, para la posterior aplicación de un revestimiento.
Preparación de superficie de solera de hormigón, para la posterior aplicación de un revestimiento, mediante granallado mecánico, obteniendo una rugosidad de aproximadamente 2 mm.
Código |  | Unidad | Descripción | Cantidad | Precio unitario | Precio parcial
1 |  |  | Equipo y herramienta
mq06aca020 |  | h | Equipo de granallado para piso de hormigón, con sistema de aspiración. | 0.139 | 68.97 | 9.59
mq08gel010k |  | h | Grupo electrógeno insonorizado, trifásico, de 45 kVA de potencia. | 0.139 | 35.36 | 4.92
|  |  |  | Subtotal equipo y herramienta: |  | 14.51
2 |  |  | Mano de obra
mo020 |  | h | Especialista de construcción. | 0.157 | 56.74 | 8.91
mo112 |  | h | Ayudante general de construcción. | 0.157 | 41.53 | 6.52
mo113 |  | h | Ayudante 2ª de construcción. | 0.078 | 40.86 | 3.19
|  |  |  | Subtotal mano de obra: |  | 18.62
3 |  |  | Herramienta menor
|  | % | Herramienta menor | 2 | 33.13 | 0.66
|  |  |  | Costos directos (1+2+3): |  | 33.79