## Hoja 1
RSK020 | m² | Limpieza de piso cerámico.
Limpieza de piso cerámico de gres porcelánico en buen estado de conservación, eliminando manchas, sales, eflorescencias salinas y microorganismos, mediante el vertido sobre la superficie de una disolución acuosa de ácido acético, cepillado, aclarado y posterior aplicación de líquido decapante específico para gres porcelánico; considerando un grado de complejidad bajo.
Código |  |  | Unidad | Descripción | Cantidad | Precio unitario | Precio parcial
1 |  |  |  | Materiales
mt08lim070 |  |  | l | Ácido acético. | 2 | 9.58 | 19.16
mt08aaa010a |  |  | m³ | Agua. | 0.01 | 11.68 | 0.12
mt08lim080b |  |  | kg | Decapante específico para gres porcelánico. | 0.1 | 71.02 | 7.1
[5 empty] | Subtotal materiales: |  | 26.38
2 |  |  |  | Mano de obra
mo020 |  |  | h | Especialista de construcción. | 0.288 | 59.67 | 17.18
mo077 |  |  | h | Ayudante 1ª de construcción. | 0.144 | 44.6 | 6.42
[5 empty] | Subtotal mano de obra: |  | 23.6
3 |  |  |  | Herramienta menor
|  |  | % | Herramienta menor | 2 | 49.98 | 1
[5 empty] | Costos directos (1+2+3): |  | 50.98