## Hoja 1
RSK020 | m² | Limpieza de piso cerámico.
Limpieza de piso cerámico de gres porcelánico en estado de conservación regular, eliminando manchas, sales, eflorescencias salinas y microorganismos, mediante el vertido sobre la superficie de una disolución acuosa de ácido acético, cepillado, aclarado y posterior aplicación de líquido decapante específico para gres porcelánico; considerando un grado de complejidad alto.
Código |  |  | Unidad | Descripción | Cantidad | Precio unitario | Precio parcial
1 |  |  |  | Materiales
mt08lim070 |  |  | l | Ácido acético. | 2.64 | 9.52 | 25.13
mt08aaa010a |  |  | m³ | Agua. | 0.013 | 11.61 | 0.15
mt08lim080b |  |  | kg | Decapante específico para gres porcelánico. | 0.132 | 70.62 | 9.32
[5 empty] | Subtotal materiales: |  | 34.6
2 |  |  |  | Mano de obra
mo020 |  |  | h | Especialista de construcción. | 0.38 | 56.74 | 21.56
mo077 |  |  | h | Ayudante 1ª de construcción. | 0.19 | 42.41 | 8.06
[5 empty] | Subtotal mano de obra: |  | 29.62
3 |  |  |  | Herramienta menor
|  |  | % | Herramienta menor | 2 | 64.22 | 1.28
[5 empty] | Costos directos (1+2+3): |  | 65.5