## Hoja 1
RSK020 | m² | Limpieza de piso cerámico.
Limpieza de piso cerámico de barro cocido en estado de conservación regular, eliminando manchas, sales, eflorescencias salinas y microorganismos, mediante el vertido sobre la superficie de una disolución acuosa de ácido acético, cepillado, aclarado y posterior aplicación de líquido decapante específico para barro cocido; considerando un grado de complejidad bajo.
Código |  |  | Unidad | Descripción | Cantidad | Precio unitario | Precio parcial
1 |  |  |  | Materiales
mt08lim070 |  |  | l | Ácido acético. | 2.2 | 9.52 | 20.94
mt08aaa010a |  |  | m³ | Agua. | 0.011 | 11.61 | 0.13
mt08lim080e |  |  | kg | Decapante específico para barro cocido. | 0.11 | 72.72 | 8
[5 empty] | Subtotal materiales: |  | 29.07
2 |  |  |  | Mano de obra
mo020 |  |  | h | Especialista de construcción. | 0.317 | 56.74 | 17.99
mo077 |  |  | h | Ayudante 1ª de construcción. | 0.158 | 42.41 | 6.7
[5 empty] | Subtotal mano de obra: |  | 24.69
3 |  |  |  | Herramienta menor
|  |  | % | Herramienta menor | 2 | 53.76 | 1.08
[5 empty] | Costos directos (1+2+3): |  | 54.84