## Hoja 1
RSK030 | m² | Limpieza de piso de piedra natural.
Limpieza de piso de piedra natural, formado por baldosas de arenisca en mal estado de conservación, eliminando manchas, sales, eflorescencias salinas y microorganismos, mediante el vertido sobre la superficie de una disolución acuosa de ácido acético, cepillado, aclarado y posterior aplicación de líquido decapante específico para arenisca; considerando un grado de complejidad alto.
Código |  |  | Unidad | Descripción | Cantidad | Precio unitario | Precio parcial
1 |  |  |  | Materiales
mt08lim070 |  |  | l | Ácido acético. | 2.88 | 9.52 | 27.42
mt08aaa010a |  |  | m³ | Agua. | 0.014 | 11.61 | 0.16
mt08lim080h |  |  | kg | Decapante específico para arenisca. | 0.144 | 71.32 | 10.27
[5 empty] | Subtotal materiales: |  | 37.85
2 |  |  |  | Mano de obra
mo020 |  |  | h | Especialista de construcción. | 0.414 | 56.74 | 23.49
mo077 |  |  | h | Ayudante 1ª de construcción. | 0.207 | 42.41 | 8.78
[5 empty] | Subtotal mano de obra: |  | 32.27
3 |  |  |  | Herramienta menor
|  |  | % | Herramienta menor | 2 | 70.12 | 1.4
[5 empty] | Costos directos (1+2+3): |  | 71.52