## Hoja 1
RSK030 | m² | Limpieza de piso de piedra natural.
Limpieza de piso de piedra natural, formado por baldosas de travertino en mal estado de conservación, eliminando manchas, sales, eflorescencias salinas y microorganismos, mediante el vertido sobre la superficie de una disolución acuosa de ácido acético, cepillado, aclarado y posterior aplicación de líquido decapante específico para travertino; considerando un grado de complejidad bajo.
Código |  |  | Unidad | Descripción | Cantidad | Precio unitario | Precio parcial
1 |  |  |  | Materiales
mt08lim070 |  |  | l | Ácido acético. | 2.4 | 9.52 | 22.85
mt08aaa010a |  |  | m³ | Agua. | 0.012 | 11.61 | 0.14
mt08lim080i |  |  | kg | Decapante específico para travertino. | 0.12 | 72.02 | 8.64
[5 empty] | Subtotal materiales: |  | 31.63
2 |  |  |  | Mano de obra
mo020 |  |  | h | Especialista de construcción. | 0.345 | 56.74 | 19.58
mo077 |  |  | h | Ayudante 1ª de construcción. | 0.173 | 42.41 | 7.34
[5 empty] | Subtotal mano de obra: |  | 26.92
3 |  |  |  | Herramienta menor
|  |  | % | Herramienta menor | 2 | 58.55 | 1.17
[5 empty] | Costos directos (1+2+3): |  | 59.72