## Hoja 1
RSL020 | m | Rodapié laminado.
Rodapié de MDF, de 41x22 mm, recubierto con una lámina plástica de imitación de madera, color a elegir, fijado al paramento mediante clavos. Incluso cera de relleno para el sellado de orificios.
Código |  | Unidad | Descripción | Cantidad | Precio unitario | Precio parcial
1 |  |  | Materiales
mt18rma040h |  | m | Rodapié de MDF, de 41x22 mm, recubierto con una lámina plástica de imitación de madera, color a elegir, y resistencia a la abrasión AC3. | 1.05 | 48.17 | 50.58
mt18mva150i |  | Ud | Clavo de acero galvanizado con cabeza perdida, de 2,2 mm de diámetro y 45 mm de longitud. | 2.5 | 0.28 | 0.7
mt22www080 |  | kg | Cera de relleno, para tapar defectos superficiales de la madera. | 0.008 | 535.77 | 4.29
|  |  |  | Subtotal materiales: |  | 55.57
2 |  |  | Mano de obra
mo028 |  | h | Especialista instalador de pisos laminados. | 0.157 | 57.16 | 8.97
|  |  |  | Subtotal mano de obra: |  | 8.97
3 |  |  | Herramienta menor
|  | % | Herramienta menor | 2 | 64.54 | 1.29
Coste de mantenimiento decenal: 19,09Bs en los primeros 10 años. |  |  |  | Costos directos (1+2+3): |  | 65.83