## Hoja 1
RSL020 | m |  | Rodapié laminado.
Rodapié de MDF, de 41x22 mm, recubierto con una lámina plástica de imitación de madera, color a elegir, fijado al paramento mediante adhesivo.
Código |  | Unidad |  | Descripción | Cantidad | Precio unitario | Precio parcial
1 |  |  |  | Materiales
mt18rma040i |  | m |  | Rodapié de MDF, de 41x22 mm, recubierto con una lámina plástica de imitación de madera, color a elegir, y resistencia a la abrasión AC3. | 1.05 | 50.47 | 52.99
mt18mva070 |  | l |  | Adhesivo, para interiores con presencia de humedad persistente y exteriores a la intemperie. | 0.05 | 32.94 | 1.65
[5 empty] | Subtotal materiales: |  | 54.64
2 |  |  |  | Mano de obra
mo028 |  | h |  | Especialista instalador de pisos laminados. | 0.131 | 57.16 | 7.49
[5 empty] | Subtotal mano de obra: |  | 7.49
3 |  |  |  | Herramienta menor
|  | % |  | Herramienta menor | 2 | 62.13 | 1.24
Coste de mantenimiento decenal: 18,38Bs en los primeros 10 años. |  |  |  |  | Costos directos (1+2+3): |  | 63.37