## Hoja 1
RSN120 | m |  | Junta de construcción en piso continuo de hormigón, con perfil preformado.
Junta de construcción, en piso continuo de hormigón, con perfil hueco de PVC rígido, de sección triangular, de 80 mm de altura.
Código |  | Unidad |  | Descripción | Cantidad | Precio unitario | Precio parcial
1 |  |  |  | Materiales
mt18acc060b |  | m |  | Perfil hueco de PVC rígido, de sección triangular, de 80 mm de altura, para la formación de juntas en piso continuo de hormigón; con tacos de plástico para su acoplamiento. | 1.05 | 17.06 | 17.91
[5 empty] | Subtotal materiales: |  | 17.91
2 |  |  |  | Mano de obra
mo020 |  | h |  | Especialista de construcción. | 0.131 | 56.74 | 7.43
mo113 |  | h |  | Ayudante 2ª de construcción. | 0.131 | 40.86 | 5.35
[5 empty] | Subtotal mano de obra: |  | 12.78
3 |  |  |  | Herramienta menor
|  | % |  | Herramienta menor | 2 | 30.69 | 0.61
Coste de mantenimiento decenal: 20,35Bs en los primeros 10 años. |  |  |  |  | Costos directos (1+2+3): |  | 31.3