## Hoja 1
RSN120 | m | Junta de construcción en piso continuo de hormigón, con perfil preformado.
Junta de construcción de hasta 60 mm de espesor, en piso continuo de hormigón, con perfil de acero galvanizado, de 40 mm de altura.
Código |  | Unidad | Descripción | Cantidad | Precio unitario | Precio parcial
1 |  |  | Materiales
mt18wwe010a |  | m | Perfil de acero galvanizado, de 40 mm de altura, para la formación de juntas en piso continuo de hormigón, de hasta 60 mm de espesor; con pies de anclaje y elementos de fijación. | 1.05 | 119.49 | 125.46
|  |  |  | Subtotal materiales: |  | 125.46
2 |  |  | Mano de obra
mo020 |  | h | Especialista de construcción. | 0.065 | 56.74 | 3.69
mo113 |  | h | Ayudante 2ª de construcción. | 0.065 | 40.86 | 2.66
|  |  |  | Subtotal mano de obra: |  | 6.35
3 |  |  | Herramienta menor
|  | % | Herramienta menor | 2 | 131.81 | 2.64
Coste de mantenimiento decenal: 87,39Bs en los primeros 10 años. |  |  |  | Costos directos (1+2+3): |  | 134.45