## Hoja 1
RSN120 | m | Junta de construcción en piso continuo de hormigón, con perfil preformado.
Junta de construcción de hasta 225 mm de espesor, en piso continuo de hormigón, con perfil de acero galvanizado, de 185 mm de altura.
Código |  | Unidad | Descripción | Cantidad | Precio unitario | Precio parcial
1 |  |  | Materiales
mt18wwe010c |  | m | Perfil de acero galvanizado, de 185 mm de altura, para la formación de juntas en piso continuo de hormigón, de hasta 225 mm de espesor; con pies de anclaje y elementos de fijación. | 1.05 | 278.8 | 292.74
|  |  |  | Subtotal materiales: |  | 292.74
2 |  |  | Mano de obra
mo020 |  | h | Especialista de construcción. | 0.065 | 56.74 | 3.69
mo113 |  | h | Ayudante 2ª de construcción. | 0.065 | 40.86 | 2.66
|  |  |  | Subtotal mano de obra: |  | 6.35
3 |  |  | Herramienta menor
|  | % | Herramienta menor | 2 | 299.09 | 5.98
Coste de mantenimiento decenal: 198,30Bs en los primeros 10 años. |  |  |  | Costos directos (1+2+3): |  | 305.07