## Hoja 1
RSN125 | m | Junta de construcción en piso continuo de hormigón, con pasadores.
Junta de construcción en piso continuo de hormigón, con sistema de transmisión de cargas, compuesto por un pasador deslizante de acero, de sección circular y una vaina de polipropileno reciclado, de 22,40 mm de diámetro y 300 mm de longitud, con base reutilizable de fijación al encofrado.
Código |  | Unidad | Descripción | Cantidad | Precio unitario | Precio parcial
1 |  |  | Materiales
mt18wwe030s |  | Ud | Sistema de transmisión de cargas, compuesto por un pasador deslizante de acero, de sección circular y una vaina de polipropileno reciclado, de 22,4 mm de diámetro y 300 mm de longitud, con base reutilizable de fijación al encofrado, para su uso en juntas de construcción y de dilatación en pisos continuos de hormigón; con elementos de fijación al encofrado. | 1.33 | 17.17 | 22.84
|  |  |  | Subtotal materiales: |  | 22.84
2 |  |  | Mano de obra
mo020 |  | h | Especialista de construcción. | 0.105 | 56.74 | 5.96
mo113 |  | h | Ayudante 2ª de construcción. | 0.105 | 40.86 | 4.29
|  |  |  | Subtotal mano de obra: |  | 10.25
3 |  |  | Herramienta menor
|  | % | Herramienta menor | 2 | 33.09 | 0.66
Coste de mantenimiento decenal: 21,94Bs en los primeros 10 años. |  |  |  | Costos directos (1+2+3): |  | 33.75