## Hoja 1
RSN131 | m | Sellado de junta en pavimento o piso continuo de hormigón, con perfil preformado.
Sellado de junta intermedia de entre 30 y 41 mm de anchura y 60 mm de profundidad, en piso continuo de hormigón, con perfil preformado compuesto por dos perfiles de acero inoxidable AISI 304, entre los que se coloca un perfil de neopreno compresible hasta un 50%.
Código |  | Unidad | Descripción | Cantidad | Precio unitario | Precio parcial
1 |  |  | Materiales
mt18wwe040l |  | Ud | Perfil preformado para sellado de juntas intermedias de entre 30 y 41 mm de anchura y 60 mm de profundidad, en pisos continuos de hormigón, compuesto por dos perfiles de acero inoxidable AISI 304, entre los que se coloca un perfil de neopreno compresible hasta un 50%. | 1.05 | 27.88 | 29.27
|  |  |  | Subtotal materiales: |  | 29.27
2 |  |  | Mano de obra
mo020 |  | h | Especialista de construcción. | 0.131 | 56.74 | 7.43
|  |  |  | Subtotal mano de obra: |  | 7.43
3 |  |  | Herramienta menor
|  | % | Herramienta menor | 2 | 36.7 | 0.73
Coste de mantenimiento decenal: 69,25Bs en los primeros 10 años. |  |  |  | Costos directos (1+2+3): |  | 37.43